## List1
Produktový list
Technické specifikace | Technical specification | Mobile climatization | Unit
Model | Model | Rohnson R-896 UV-C Sterilizer
Výkon chlazení | Cooling capacity | 14000 | Btu/h
Jmenovitý výkon při chlazení | Rated cooling capacity | 4000 | W
Jmenovitý příkon při chlazení | Rated cooling power input | 1500 | W
Jmenovitý chladící faktor EER | EER | 2.6 | W / W
Jmenovitý příkon | Rated power input | 1500 | W
Objem průtoku vzduchu (vysoký / střední / nízký) | Air Flow Volume (H/M/L) | 450 / 400 / 350 | m3 /h
Energetická třída | Energetic class | A | ­
Ekologické chladivo / náplň | Ecological refrigerant/ Refrigerant charge | R290/ 0,6 | type / kg
Napětí | Rated voltage | 220 - 240 | V
Frekvence | Rated frequency | 50 | Hz
Rozmezí provozní teploty | Set temperature range | 15 - 31 | °C
Odvlhčování | Dehumidifying | 33.6 | liter / den
Hadice pro odvod horkého vzduchu | Hose for hot air removal | 24 - 150 | cm
Vhodné pro místnosti do | Application area | 65 | m²
Hladina akustického tlaku | Sound pressure level | 58 | dB (A)
Hladina hlučnosti | Sound power level | 65 | dB (A)
Rozměry výrobku (hloubka / šířka / výška) | Dimension of model (WxHxL) | 440 / 335 / 710 | mm
Rozměry obalu (hloubka / šířka / výška) | Dimension of box (WxHxL) | 472 / 382 / 885 | mm
Váha výrobku | Net weight | 30.5 | kg
Váha výrobku s obalem | Gross weight | 33 | kg