## List1
Produktový list
Technické specifikace | Technical specification | Mobile climatization | Unit
Model | Model | Rohnson R-8814 Antarctica | 1
Výkon chlazení | Cooling capacity | 14000 | Btu/h
Jmenovitý výkon při chlazení | Rated cooling capacity | 4100 | W
Jmenovitý příkon při chlazení | Rated cooling power input | 1560 | W
Jmenovitý chladící faktor EER | EER | 2.6 | W / W
Jmenovitý příkon | Rated power input | 1560 | W
Objem průtoku vzduchu (vysoký / střední / nízký) | Air Flow Volume (H/M/L) | 450 / 400 / 380 | m3 /h
Energetická třída | Energetic class | A | ­
Ekologické chladivo / náplň | Ecological refrigerant/ Refrigerant charge | R290 / 0,235 | type / kg
Napětí | Rated voltage | 220 - 240 | V
Frekvence | Rated frequency | 50 | Hz
Rozmezí provozní teploty | Set temperature range | 16-32 °C | °C
Odvlhčování | Dehumidifying | 36 | liter / den
Hadice pro odvod horkého vzduchu | Hose for hot air removal | 15 | cm
Vhodné pro místnosti do | Application area | 65 | m²
Hladina akustického tlaku | Sound pressure level (H/M/L) | 56 / 50 / 42 | dB (A)
Hladina hlučnosti | Sound power level (H/M/L) | 65 / 55 / 46 | dB (A)
Rozměry výrobku (hloubka / šířka / výška) | Dimension of model (W / H / L) | 440 / 665 / 335 | mm
Rozměry obalu (hloubka / šířka / výška) | Dimension of box (W / H / L) | 475 / 877 / 380 | mm
Váha výrobku | Net weight | 29 | kg
Váha výrobku s obalem | Gross weight | 33 | kg