## List1
Produktový list
Technické specifikace | Technical specification | Mobile climatization | Unit
Model | Model | Rohnson R-8818 Alaska
Výkon chlazení | Cooling capacity | 18000 | Btu/h
Jmenovitý výkon při chlazení | Rated cooling capacity | 5300 | W
Jmenovitý příkon při chlazení | Rated cooling power input | 2030 | W
Jmenovitý chladící faktor EER | EER | 2.6 | W / W
Jmenovitý příkon | Rated power input | 2030 | W
Objem průtoku vzduchu (vysoký / střední / nízký) | Air Flow Volume (H/M/L) | 500 / 350 / 180 | m3 /h
Energetická třída | Energetic class | A | ­
Ekologické chladivo / náplň | Ecological refrigerant/ Refrigerant charge | R290 / 0,32 | type / kg
Napětí | Rated voltage | 220-240 | V
Frekvence | Rated frequency | 50 | Hz
Rozmezí provozní teploty | Set temperature range | 15 - 31 °C | °C
Odvlhčování | Dehumidifying | 43 | liter / den
Hadice pro odvod horkého vzduchu | Hose for hot air removal | 150 | cm
Vhodné pro místnosti do | Application area | 170 | m²
Hladina akustického tlaku | Sound pressure level | 54 / 48 / 39 | dB (A)
Hladina hlučnosti | Sound power level | 65 / 54 / 45 | dB (A)
Rozměry výrobku (hloubka / šířka / výška) | Dimension of model (W / H / L) | 490 / 770 / 378 | mm
Rozměry obalu (hloubka / šířka / výška) | Dimension of box (W / H / L) | 674 / 870 / 417 | mm
Váha výrobku | Net weight | 41 | kg
Váha výrobku s obalem | Gross weight | 43.5 | kg